## Sheet1
厨房设备采购清单
序号 | 设备名称 | 规格 | 产品图片 | 技术参数 | 数量 | 单位 | 单价 | 金额
更衣室
A01 | 更衣柜 | 900*400*1800 |  | *整体采用SUS304不锈钢制作； | 2 | 台
*顶板、层板、底板、侧板及面板采用1.5mm厚不锈钢板制作；
*并用1.2mm厚不锈钢板折成加强筋加固；
*配置不锈钢可调子弹脚。
库房
B01 | 四层货架 | 1500*500*1550 |  | *整体采用SUS304不锈钢制作，平板厚度1.5mm； | 3 | 台
*立柱采用φ48mm，1.2mm厚不锈钢圆管；
*配不锈钢可调子弹脚。
B02 | 四层货架 | 1200*500*1550 |  | *整体采用SUS304不锈钢制作，平板厚度1.5mm； | 1 | 台
*立柱采用φ48mm，1.2mm厚不锈钢圆管；
*配不锈钢可调子弹脚。
B03 | 米面架 | 1200*600*260 |  | *整体采用SUS304不锈钢制作，厚度1.5mm； | 2 | 台
*横柱用38×25×1.5mm厚不锈钢；
*立柱采用38×38×1.5mm厚不锈钢；
*配置塑胶脚垫
B04 | 平板车 |  |  | *整体采用SUS304不锈钢制作，厚度：1.5mm； | 1 | 辆
B05 | 四门雪柜 | 定型 |  | 采用304不锈钢，内箱圆弧设计 | 2 | 台
-机组独立模块化技术，外挂防尘网
-360° 风冷无霜循环，冷冻门框加装发热丝
-内箱尺寸(mm)：1100*590*1405
-控温类型：电子数字温控
-制冷剂：冷藏：R134a,冷冻：R404a
-压缩机：国产万宝压缩机：制冷稳定，性价比高
-进口思科普压缩机：效率高、噪音低、故障率低、使用寿命长
B06 | 灭蝇灯 |  |  | -工作方式：粘捕式 | 1 | 个
-额定功率：0.008KW
-覆盖面积：30-50
-额定电压：220V-50HZ
-灯管型号：BINMU/T5 8W BL
-材料等级：ABS阻燃材料
洗碗&粗加工区
C01 | 污碟台 | 700*700*800 |  | *整体采用SUS304不锈钢制作； | 1 | 台
*台面及星斗不锈钢厚度1.5mm；
*星斗尺寸：500*500*280mm；
*下层、侧板板厚度1.2mm,并用1.0mm厚不锈钢板折成加强筋加固；
*脚管采用Ф48*1.0mm厚不锈钢圆管；
*配置不锈钢可调子弹脚。
C02 | 双星盆槽 | 1200*700*800 |  | *整体采用SUS304不锈钢制作，台面厚1.0mm； | 2 | 台
*星盆斗厚1.0mm，星盆斗尺寸：500*500*280mm，配置提篮式不锈钢下水器；
*立柱采用?48*1.0mm圆通，配不锈钢可调子弹脚；
*横撑采用?32*1.0mm圆通
C03 | 双层工作台 | 1800*700*800 |  | *整体采用SUS304不锈钢制作； | 1 | 台
*台面厚度1.5mm，内衬15mm防水机制板并用1.5mm厚不锈钢板折成加强筋加固；
*下层板厚度1.0mm；
*脚管采用Ф48*1.0mm厚不锈钢圆管；
*配不锈钢可调子弹脚。
C04 | 四层货架 | 1500*500*1550 |  | *整体采用SUS304不锈钢制作，平板厚度1.0mm； | 1 | 台
*立柱采用φ48mm，1.2mm厚不锈钢圆管；
*配不锈钢可调子弹脚。
C05 | 开水器连底座 | 12KW |  | 产品采用耐用电器元件，外壳全不锈钢制造，水箱式结构，具有自动进、自动控温及水位和温度显示功能；容量：≧60L。 | 1 | 台
C06 | 热风循环消毒柜 | 双门 |  | ·全不锈钢打造箱体，设计时尚大方; | 1 | 台
·内外无磁不锈铜＋不锈钢加热管;
·整机整体发泡，门封条密闭工艺，隔热保温，;
·采用高温热风循环消毒系统消毒，清除各种有害病菌;
·全不锈钢层架、重力脚配置，承载力强，坚固耐用;
·设有名厂可调温控器和可调定时器功能，对所需温度时间随意调节;
C07 | 单星盆槽 | 700*700*800 |  | *整体采用SUS304不锈钢制作，台面厚1.5mm； | 1 | 台
*星盆斗厚1.0mm，星盆斗尺寸：500*500*280mm，配置提篮式不锈钢下水器；
*立柱采用?48*1.0mm圆通，配不锈钢可调子弹脚；
*横撑采用?32*1.0mm圆通
C08 | 双门平台雪柜 | 1800*800*800 |  | 采用304不锈钢，内箱圆弧设计 | 1 | 台
-外嵌式蒸发器，外挂防尘网
-28cm小机组设计， 3D立体回风系统，
-顶部斜45°出风设计，360° 风冷无霜循环
-冷冻门框加装发热丝
-内箱尺寸(mm)：780*570/410*590
-控温类型：电子数字温控
-制冷剂：冷藏：R134a,冷冻：R404a
-压缩机：国产万宝压缩机：制冷稳定，性价比高
-进口思科普压缩机：效率高、噪音低、故障率低、使用寿命长
C09 | 坐台双层架 | 1800*300*600 |  | *整体采用SUS304不锈钢制作，厚度1.5mm | 1 | 台
*支撑管采用φ48mm，1.2mm厚不锈钢圆管制作。
C10 | 双通工作台 | 1800*800*800 |  | *整体采用SUS304不锈钢制作； | 1 | 台
*台面厚度1.5mm，内衬15mm防水机制板并用1.2mm厚不锈钢板折成加强筋加固；
*层板、底板、侧板及门面采用1.2mm厚不锈钢板制作；
*加强筋厚度1.2mm；
*配置不锈钢可调子弹脚。
*移门为双层架构。
C11 | 双层工作台 | 1200*800*800 |  | *整体采用SUS304不锈钢制作； | 1 | 台
*台面厚度1.0mm，内衬15mm防水机制板并用1.0mm厚不锈钢板折成加强筋加固；
*下层板厚度1.0mm；
*脚管采用Ф48*1.0mm厚不锈钢圆管；
*配不锈钢可调子弹脚。
C12 | 调料车 | 12缸 |  | 优质304#不锈钢磨砂板，面板1.5mm、侧板1.2mm；置高**mm不锈钢后挡炉背板；横通采用￠25*1.2mm不锈钢管连接，立管采用￠38*1.2mm不锈钢管连可调节高度子弹脚。 | 1 | 台
C13 | 大锅灶 | 1000*1050*800 |  | 设备不锈钢部分采用材质为不锈钢；台面厚度为1.5mm，前面板，侧板厚度1.2mm，设有来水摇摆龙头；前部设有排水槽；炉架选用50*50*4.8mm国标角钢，炉架面及炉胆选用2.0mm国标冷轧钢板制造，炉膛与炮台一体式设计，静音节能燃烧器热效率不低于40%，燃烧噪音≤70分贝,配安全全自动点火系统,鼓风式风机功率不超过550w，双风机。 | 1 | 台
C14 | 炉台调料拼板 | 400*1050*800 |  |  | 1 | 个
C15 | 双炒双温灶 | 1800*1050*800 |  | 台面厚度δ=1.5mm，炉身、炉背厚度δ=1.0mm。炉脚采用直径2″不锈钢管内含钢柱，配可调性不锈钢子弹脚。风机：采用多翼式低噪音强力铝合金中压风机， | 1 | 台
C16 | 油烟净化一体机 | 4000*1300*1000 |  | 1.材质：整机采用加厚优质不锈钢板双层罩体，结实耐用，表面光滑，耐腐蚀，易清洗 | 1 | 套
2.电源：升级铝制恒压电源，数字显示屏断电重启自动保护，自动锁死重启，自带保险操作无忧。
3.风机：采用单进风静音防水防油离心风机，吸力大，动力强，低噪音，更节能。配合吸气格栅网设计，瞬息不跑烟，配置四周送风功能
4.电场：采用全新升级封闭式高低压净化机组间隔0.75mm净化磁场，高压净化低压吸附，净化效果达96.7%，清洗周期长，久经耐用，油烟再大也拢得住。
5.前置钛合金油烟隔油网：告别传统，迎来油烟过滤新时代
①采用专利技术钛合金纳米涂层②环保：96%的高效油烟分离拦截，油烟不再直排大气。
③安全：排烟管道无油烟积存，真正做到电场.管道免清洗，彻底排除火灾隐患。
6.UV光解：采用60WUV光解除味灯管，除味效果达80%
7.烟罩灯：采用高效节能LED防潮防爆灯，防爆照明，质量可靠
8.安全锁设计：防止触电，保护安全，方便对设备内部进行查看和保护；设备运行期间严禁开门，如检查设备内部，需关闭电源十分钟后才可开门。
9.钛合金滤油格栅：滤油更彻底，清理更方便，后置活性炭吸附挡板
10.智能触摸控制面板：打破传统商用烟罩，采用智能面板控制，功能清晰明了易操作
11.净化显示屏：全新升级智能显示屏，数字新智能更方便的显示高压油烟净化率低压油烟排放浓度等数据，更直观更方便
12.电源控制箱：安装数字显示屏，清晰了解配置，配有漏电保护器，漏电打火保护，电场短路保护，延长使用寿命
13.低噪音：电机与风道配合，打造53db的静音烹饪环境，洁净与宁静一机拥有
14.风机与机箱分体设计，可自由改变出风口（前、上、后可调风口）
C17 | 四眼煲仔炉 | 700*800*800 |  | -采用优质不锈钢 | 1 | 台
-1.0板厚制作
-特制炉头直径200mm
-测板高度200mm
-背板高度150mm
-子弹脚直径38mm
C18 | 单眼低汤灶 | 650*700*500 |  | 采用优质SUS304-2B不锈钢板制造，面板1.5mm，其余0.8mm，φ38*1.0mm不锈钢脚，采用节能炉头，比普通炉头节能55% | 1 | 台
C19 | 单门蒸饭车 | 12层 |  | 优质发纹贴塑不锈钢板制造，面板δ1.5mm；侧板δ1.2mm；门面δ0.8mm；后板δ0.8mm；重力脚Φ50*150不锈钢重力脚；配12KW电热管。 | 1 | 台
C20 | 电饼铛 | 定型 |  | 全不锈钢机身、不锈钢辊轴、安全节能、操作简便、装备恒温装置，工作温度：50℃-300℃ | 1 | 台
C21 | 油烟净化一体机 | 2500*1300*1000 |  | 1.材质：整机采用加厚优质不锈钢板双层罩体，结实耐用，表面光滑，耐腐蚀，易清洗 | 1 | 套
2.电源：升级铝制恒压电源，数字显示屏断电重启自动保护，自动锁死重启，自带保险操作无忧。
3.风机：采用单进风静音防水防油离心风机，吸力大，动力强，低噪音，更节能。配合吸气格栅网设计，瞬息不跑烟，配置四周送风功能
4.电场：采用全新升级封闭式高低压净化机组间隔0.75mm净化磁场，高压净化低压吸附，净化效果达96.7%，清洗周期长，久经耐用，油烟再大也拢得住。
5.前置钛合金油烟隔油网：告别传统，迎来油烟过滤新时代
①采用专利技术钛合金纳米涂层②环保：96%的高效油烟分离拦截，油烟不再直排大气。
③安全：排烟管道无油烟积存，真正做到电场.管道免清洗，彻底排除火灾隐患。
6.UV光解：采用60WUV光解除味灯管，除味效果达80%
7.烟罩灯：采用高效节能LED防潮防爆灯，防爆照明，质量可靠
8.安全锁设计：防止触电，保护安全，方便对设备内部进行查看和保护；设备运行期间严禁开门，如检查设备内部，需关闭电源十分钟后才可开门。
9.钛合金滤油格栅：滤油更彻底，清理更方便，后置活性炭吸附挡板
10.智能触摸控制面板：打破传统商用烟罩，采用智能面板控制，功能清晰明了易操作
11.净化显示屏：全新升级智能显示屏，数字新智能更方便的显示高压油烟净化率低压油烟排放浓度等数据，更直观更方便
12.电源控制箱：安装数字显示屏，清晰了解配置，配有漏电保护器，漏电打火保护，电场短路保护，延长使用寿命
13.低噪音：电机与风道配合，打造53db的静音烹饪环境，洁净与宁静一机拥有
14.风机与机箱分体设计，可自由改变出风口（前、上、后可调风口）
C22 | 和面机 | 25KG |  |  | 1 | 台
C23 | 压面机 | 350# |  | 1、生产能力：25-30Kg/h； | 1 | 台
2、全不锈钢外壳配1.0mm切面机刀组，有3mm、5mm规格刀组可选。
C24 | 面粉车 | 600*600*600 |  | *整体采用SUS304不锈钢制作，厚度1.5mm； | 1 | 辆
*设置不锈钢推拉手，下配两定两动静音轮；
*下层板厚度1.2mm。
C25 | 木面工作台 | 1800*800*800 |  | *整体采用SUS304不锈钢制作； | 1 | 台
*台面采用银杏木；
*脚管采用Ф48*1.2mm厚不锈钢圆管；
*配不锈钢可调子弹脚。
C26 | 灭蝇灯 |  |  | -工作方式：粘捕式 | 1 | 个
-额定功率：0.008KW
-覆盖面积：30-50
-额定电压：220V-50HZ
-灯管型号：BINMU/T5 8W BL
-材料等级：ABS阻燃材料
售饭间
D01 | 五格保温售饭台 | 1800*700*800 |  | -电压：220v | 2 | 台
-功率：2kw
-规格：配食品级1/1份数盘5只
D02 | 售饭工作平台 | 1500*500*800 |  | *整体采用SUS304不锈钢制作； | 2 | 台
*台面厚度1.5mm，内衬15mm防水机制板并用1.2mm厚不锈钢板折成加强筋加固；
*下层板厚度1.2mm；
*脚管采用Ф48*1.2mm厚不锈钢圆管；
*配不锈钢可调子弹脚。
D03 | 留样柜 |  |  | -电压:220V | 1 | 台
-温度:0~8℃
-容积:688L
D04 | 紫外线消毒灯 |  |  | -电压:220V | 2 | 个
-功率:100W
D05 | 碗碟柜 | 1200*500*800 |  | *整体采用SUS304不锈钢制作； | 1 | 台
*顶板、层板、底板、侧板及面板采用1.2mm厚不锈钢板制作；
*并用1.2mm厚不锈钢板折成加强筋加固；
*配置不锈钢可调子弹脚。
D06 | 双层工作台 | 1500*500*800 |  | *整体采用SUS304不锈钢制作； | 1 | 台
*台面厚度1.5mm，内衬15mm防水机制板并用1.2mm厚不锈钢板折成加强筋加固；
*下层板厚度1.2mm；
*脚管采用Ф48*1.2mm厚不锈钢圆管；
*配不锈钢可调子弹脚。
D07 | 灭蝇灯 |  |  | -工作方式：粘捕式 | 1 | 个
-额定功率：0.008KW
-覆盖面积：30-50
-额定电压：220V-50HZ
-灯管型号：BINMU/T5 8W BL
-材料等级：ABS阻燃材料
餐厅
E01 | 四人快餐桌椅 |  |  |  | 19 | 套
E02 | 电子消毒柜 | 双门 |  | -电压:220V | 1 | 台
-功率:2500W
E03 | 开水器连底座 | 12KW |  | 产品采用耐用电器元件，外壳全不锈钢制造，水箱式结构，具有自动进、自动控温及水位和温度显示功能；容量：≧60L。 | 1 | 台
E04 | 污碟回收车 | 900*500*800 |  | *整体采用SUS304不锈钢制作； | 2 | 台
*脚管采用Ф48*1.2mm厚不锈钢圆管；
*配静音万向轮，带刹车
E05 | 单孔残食台 | 900*800*800 |  | *整体采用SUS304不锈钢制作； | 1 | 台
*台面及星斗不锈钢厚度1.5mm；
*星斗尺寸：500*500*280mm；
*下层、侧板板厚度1.2mm,并用1.0mm厚不锈钢板折成加强筋加固；
*脚管采用Ф48*1.0mm厚不锈钢圆管；
*配置不锈钢可调子弹脚。
E06 | 洗手池 | L=3800 |  | *整体采用SUS304不锈钢制作，台面厚1.5mm； | 1 | 台
*星盆斗厚1.0mm，星盆斗尺寸：500*500*280mm，配置提篮式不锈钢下水器；
*立柱采用?48*1.0mm圆通，配不锈钢可调子弹脚；
*横撑采用?32*1.0mm圆通；
*曲棍下水器，不锈钢水龙头、开孔?22mm
包厢
F01 | 包厢圆桌 |  |  | *桌子φ1.4m,实木材质，经防腐、防虫处理，电动桌低架采用1.0mm厚钢结构，变频变向控制电机，带手动及遥控。 | 2 | 张
F02 | 椅子 |  |  | *椅子采用实木材质，经防腐、防虫处理后填木皮，面板厚度20mm，全封闭涂装，经久耐用 | 20 | 把
四角形桌角，厚不低于30mm
F03 | 方茶几 | 定型 |  |  | 1 | 个
F04 | 椅子 |  |  | *椅子采用实木材质，经防腐、防虫处理后填木皮，面板厚度20mm，全封闭涂装，经久耐用 | 2 | 把
，弧形靠背，贴合脊椎
F05 | 餐具消毒柜 |  |  |  | 2 | 台