## 招标参数
序号 | 产品名称 | 产品描述 | 单位 | 数量 | 品牌 | 型号 | 单价 | 合计 | 图片
一、视频监控
1 | 全景+细节高清球型摄像机 | 1、400万+400万星光级红外智能双摄球型网络摄像机，全景摄像机：4mm定焦，2颗暖光补光灯，不低于30米红外补光，特写摄像机：4.8~120mm，25倍光学变倍，4颗红外灯+1颗白光警戒灯，不低于100米红外补光 2、内置双GPU芯片、8GB eMMC芯片,支持周界布防、人脸检测、人数统计、自动跟踪等智能功能 3、全景相机最低照度：彩色：≤0.0005 lx，黑白：≤0.0001 lx，特写相机最低照度：彩色：≤0.001 lx， 黑白：≤0.0001 lx 4、支持全景相机和特写相机自动或手动标定方式，能进行全景相机画面与特写相机画面中所有坐标数据的关联 5、支持通过内置扬声器播放语音，支持智能行为分析出发后联动声音报警和白光灯闪烁报警 6、云台功能：特写相机：水平范围0°~360°；水平速度0.1°/s ~80°/s，预置位速度：80°/s，垂直范围：全景相机：下俯18°±5°手动可调，特写相机：垂直范围-15°~90°；水平速度0.1°/s ~80°/s，预置位速度：80°/s 7、支持预置位巡航、轨迹巡航、录制巡航 8、支持人脸、人体检测抓拍及人脸、人体属性提取（性别、年龄段、戴眼镜、戴口罩），并实现人脸、人体关联，全景相机可支持不低于40张人脸并发检测，支持抓拍优选，自动筛选出抓拍质量最优的图片 9、支持人流量统计及人员密度检测 10、支持全景相机和特写相机联动跟踪功能，在跟踪模式下，被跟踪目标始终显示在特写相机画面中央；可对设定区域的机动车、二轮车、三轮车、行人进行分类跟踪，可设定持续跟踪时间，可自动变倍 11、支持在视频遮挡、存储器满、网络断开、IP冲突时，可给出报警提示 12、接口规格不低于：1路音频输入，1路音频输出，2路告警输入，1路告警输出，1路RS485串口，内置1个扬声器，内置1个Micro SD插槽，最大支持不低于256GB 13、电源：DC12V、PoE（IEEE802.3at），支持过压/过流保护，6KV防雷设计，IP66防护等级 设备具有公安部有效检测报告复印件加盖原厂公章或投标专用章 | 台 | 8
2 | 球机壁装支架 | 铝合金；白色；最大承重7.0kg；壁装； | 套 | 8
3 | 400万POE红外定焦枪型网络摄像机 | 1、1/3 inch逐行扫描400万像素CMOS图像传感器，分辨率不低于2560×1440，4.0mm/6.0mm焦距可选 2、内置Mic，有效拾音 3、支持区域增强(ROI)功能，提高低带宽网络环境下重点区域图像质量 4、支持Onvif、GB/T28181等多种接入方式 5、支持IP过滤，有效屏蔽非法IP地址访问 6、智能红外，补光距离不低于50m 7、3D降噪，画质干净整洁 8、编码协议：超级265、H.265、H.264、MJPEG 9、支持8行OSD显示 10、电源：DC12V±25%，PoE（IEEE802.3af）,支持防反接、过压 11、防护等级：IP67 设备具有公安部有效检测报告复印件加盖原厂公章或投标专用章 | 台 | 166
4 | 400万POE围墙警戒摄像机 | 1、400万像素CMOS图像传感器，最大分辨率不低于2688×1520 4.0mm/6.0mm/8.0mm焦距可选； 2、支持深度智能算法，可进行多种行为分析，且支持机非人检测； 3、内置Mic，拾音距离可达到15m，内置扬声器，保障声音效果洪亮清晰； 4、智能双光补光，红外/全彩可选，智能红外补光距离≥80m，智能暖光补光距离≥30m； 5、支持自适应透雾，摄像机能根据雾霾严重程度，自适应调节透雾等级； 6、支持120dB光学宽动态； 7、3D降噪，保持画质干净整洁； 8、支持接口不少于1路音频输入，1路音频输出，1路告警输入，1路告警输出； 9、支持前端存储，内置1个Micro SD插槽，最大支持不小于256GB； 10、支持非机动车、机动车及行人抓拍功能：可对监控区域内出现的自行车、电瓶车、三轮车、机动车及行人进行抓拍； 11、支持越界检测、区域入侵，可对进入区域的机动车、非机动车、人员产生告警，同时联动灯光闪烁警戒； 12、电源： DC12V±25%、PoE，支持防反接、过压保护； 13、防护等级不低于IP66； 设备具有公安部有效检测报告复印件加盖原厂公章或投标专用章 | 台 | 33
5 | 400万POE低温摄像机 | 1、400万像素CMOS图像传感器，最大分辨率不低于2688×1520 4.0mm/6.0mm/8.0mm焦距可选； 2、支持深度智能算法，可进行多种行为分析，且支持机非人检测； 3、内置Mic，拾音距离可达到15m，内置扬声器，保障声音效果洪亮清晰； 4、智能双光补光，红外/全彩可选，智能红外补光距离≥80m，智能暖光补光距离≥30m； 5、支持自适应透雾，摄像机能根据雾霾严重程度，自适应调节透雾等级； 6、支持120dB光学宽动态； 7、3D降噪，保持画质干净整洁； 8、支持接口不少于1路音频输入，1路音频输出，1路告警输入，1路告警输出； 9、支持前端存储，内置1个Micro SD插槽，最大支持不小于256GB； 10、支持非机动车、机动车及行人抓拍功能：可对监控区域内出现的自行车、电瓶车、三轮车、机动车及行人进行抓拍； 11、支持越界检测、区域入侵，可对进入区域的机动车、非机动车、人员产生告警，同时联动灯光闪烁警戒； 12、电源： DC12V±25%、PoE，支持防反接、过压保护； 13、防护等级不低于IP66； 设备具有公安部有效检测报告复印件加盖原厂公章或投标专用章 | 台 | 11
6 | 400万超低温摄像机 | 1、400万像素1/1.8英寸CMOS图像传感器，最大分辨率不低于2560*1440（30帧/秒），电动镜头； 2、最低照度：彩色：≤0.001lx，黑白：≤0.0005 lx； 3、支持画线人数统计和区域人数统计； 4、人脸抓拍照片上报时间延迟不超过2秒； 5、支持设置报警人数上限及联动输出； 6、支持120dB光学宽动态，在环境亮度变化时，可自动在宽动态关闭和开启间进行切换； 7、支持区域增强功能，提高低带宽网络环境下重点区域图像质量； 8、支持前端 Micro SD卡存储，不低于256GB； 9、支持接口不少于1路音频输入输出，1路告警输入，1路告警输出； 10、在丢包率设置为35%的环境下，可正常显示视频画面； 11、在区域人数统计模式下，可实时对指定区域内人数进行统计，并可在监视画面上显示当前统计人数，可通过设置上报时间间隔将人数数据上报到平台，同时可以设置一级报警人数、二级报警人数、三级报警人数； 12、、电源： DC12V±25%，支持过流保护、输入短路保护，支持PoE； 13、防护等级不低于IP66，防暴等级不低于IK10； 设备具有公安部有效检测报告复印件加盖原厂公章或投标专用章 | 个 | 6
7 | 400万防雾摄像机 | 1、1/1.8”逐行扫描400万像素CMOS图像传感器，手动变焦CS镜头 2、最低照度：0.0005lux(F1.2，AGC ON，彩色)，0.0001lux（F1.2，AGC ON，黑白） 3、日夜切换方式：手动、自动、开关量控制 4、视频码率：128Kbps~16Mbps可调 5、内置GPU芯片，支持人流量统计和人员密度检测 6、具有8行字符显示，叠加的OSD可以在屏幕中滚动显示，支持通过RS485接口叠加OSD 7、支持自动对监控场景中同一人脸抓拍的图片进行去重操作，去重后的同一人脸抓拍数量/人脸抓拍图片总数量应≤1% 8、支持通过VPN协议穿越网闸、防火墙和其它NAT设备，可实现复杂环境的组网 9、接口规格不低于：1路音频输入，1路音频输出，2路告警输入，1路告警输出，1路RS485串口，1路BNC接口，内置1个Micro SD插槽，最大支持不低于256GB 10、电源：AC24V±25%、DC12V±25%、PoE（IEEE802.3af），支持防反接、过流保护 11、含17寸红外防护罩，补光距离不低于100m，内置温控模块，可根据环境温度自动控制加热器、风扇的工作状态，IP66防护等级 设备具有公安部有效检测报告复印件加盖原厂公章或投标专用章 | 台 | 3
8 | 直流电源适配器 | DC12V电源适配器 颜色: 白色 安装方式: 壁挂式 输入规格: AC170V~240V，50/60Hz，0.7A 输出规格: DC12V/2A 输出功率: 24W Max 输入接口: 3C插头 输出接口形式: ø5.5×2.1×11mm 线长: 80mm 工作温度和湿度: 0℃~40℃,湿度10%~85%(无凝结) | 个 | 219
9 | 摄像机支架 | 铝合金；白色；最大承重7.0kg；壁装； | 个 | 219
A | 视频监控合计（人民币：元） | [7 empty] | 0
二、车辆出入口
1 | 400万暖光定焦抓拍一体机 | 1、1/1.8 inch 400万像素CMOS图像传感器， 内置6mm高分辨率定焦镜头 2、内置LED暖光补光灯，色温3000K  3、支持语音对讲、语音播放 4、应能支持5种时间同步方式，同步系统时间、同步NTP服务器时间、同步管理服务器时间（ONVIF）、同步管理服务器时间（非ONVIF）、同步所有服务器最新时间功能 5、支持视频检测抓拍进出车辆，抓拍捕获率大于99.8% 6、支持主副相机配置功能，并可配置双相机抓拍时间间隔，配置范围为0-300000ms 7、支持在现场水平夹角（-45°~45°）的情况下，可对车牌的特征信息进行识别，包括车牌号牌、车身颜色、车辆类型、车辆品牌以及车辆子品牌等功能 8、具有黑白名单功能。支持白名单\黑名单的批量导入、导出、增加或删除操作，同时支持不低于20000条白名单车辆导入或导出，20000条黑名单车辆导入或导出 9、支持视频OSD和照片OSD，照片OSD内容支持时间、车牌号码、车牌颜色、车型、设备编号、摄像机ID、车身颜色、白名单、防伪编码、车标、车款、地点等 10、接口要求：支持不低于100M Base-TX自适应以太网口1个；RS-485接口2个；开关量输出口2个，开关量输入口2个；LINE-IN音频输入1个，LINE-OUT音频输出1个，USB接口1个 11、支持在现场水平夹角（-45°~45°）的情况下，可对车牌的特征信息进行识别，包括车牌号牌、车身颜色、车辆类型、车辆品牌以及车辆子品牌等功能 12、采用高亮LED，支持红、绿、黄三色，灯板单元尺寸不低于：304mm*304mm，点间距：4.75mm，支持GB2312字符集显示，支持4行异步显示内容，支持中文显示16个字符，英文显示32个字符；支持显示内容自定义；支持语音与显示上电自检 13、工作电压：220V，安装方式：底部万向节，含出入口立柱(含相机支架) | 个 | 2
2 | 出入口-补光灯 | 1、支持一体化补光灯，光敏自动开启 2、具有LED暖光灯珠不低于6个 3、补光灯色温3000-3500K 4、补光距离不低于：15m 5、工作电压：AC220V 6、光通量：≥600lm; 发光角度：60° 7、补光灯防护等级不低于IP65 | 个 | 2
3 | 出入口防砸雷达 | 1. 采用79Ghz技术，分辨率更高，检测更稳定 2. 高精度算法，滤除广告扇叶对雷达的干扰，适用于广告杆、栅栏杆、直杆 3. DSP+ARM双核心架构，精确识别区分人、车，避免砸车、砸人、不落杆等现象 4. 雷达检测距离可调，检测宽度可调，操作简单，通用性强 5. 持背景学习，场景适应性更强 6. 支持RS485通信和蓝牙通信，免拆装，在线升级固件，可通过电脑串口和手机app进行调试配置 7. 设备与尾线分离设计，安装维护方便，所需人力少，工时短 8. 采用LED灯指示雷达工作状态，状态更直观 9. 自动保存探测区域等配置，断电重启恢复最新配置参数 10. 全天候不间断工作，不受天气和环境影响 | 个 | 2
4 | 定频右向4.5米广告道闸（6秒） | 1、采用直流无刷电机，4米广告杆，支持百叶杆件、箱体灯箱广告投放，支持双闸对开，升降时间6秒 2、需配置防砸雷达，避免砸人损车 3、支持无线遥控、台控、手动、开关量、RS485信号控制等开闸方式 4、应能通过遥控器对道闸进行开启/关闭人工遥控操作，遥控距离应≥30m 5、支持控制盒显示报错，可显示设备运行状态及故障报错 6、系统支持通过RS485上报道闸状态，在出入口门岗控制机告警中可查看 7、遥控器通过焊接方式进行硬件编码，需与接收器编码一致才能使用 8、支持连续过车时闸杆常开功能 9、支持断电手动抬杆开闸 10、外壳材料采用不低于1.5mm冷轧板 11、电源：工作电压：AC 220V ±10% 设备具有公安部有效检测报告复印件加盖原厂公章或投标专用章 | 台 | 1
5 | 定频左向4.5米广告道闸（6秒） | 1、采用直流无刷电机，4米广告杆，支持百叶杆件、箱体灯箱广告投放，支持双闸对开，升降时间6秒 2、需配置防砸雷达，避免砸人损车 3、支持无线遥控、台控、手动、开关量、RS485信号控制等开闸方式 4、应能通过遥控器对道闸进行开启/关闭人工遥控操作，遥控距离应≥30m 5、支持控制盒显示报错，可显示设备运行状态及故障报错 6、系统支持通过RS485上报道闸状态，在出入口门岗控制机告警中可查看 7、遥控器通过焊接方式进行硬件编码，需与接收器编码一致才能使用 8、支持连续过车时闸杆常开功能 9、支持断电手动抬杆开闸 10、外壳材料采用不低于1.5mm冷轧板 11、电源：工作电压：AC 220V ±10% 设备具有公安部有效检测报告复印件加盖原厂公章或投标专用章 | 台 | 1
7 | 车辆管控终端 | 1、门岗管理一体机，支持对车辆道闸、抓拍相机、显示屏等进行统一管理 2、支持B/S、C/S客户端，支持本地GUI客户端操作，直接连接鼠标、键盘、显示器即可使用；支持手机、PAD移动客户端访问，可多个客户端同时访问 3、多机组网下，支持不低于16台门岗设备级联 4、支持显示车辆相关属性，包括车牌、车辆类型、车身颜色、过车方向、过车时间等 5、持停车场嵌套，可管理多个停车场模式下的车辆进出和收费 6、支持设置临时/固定车辆的放行方式和放行时间段 7、支持固定车辆管理，可批量导入/导出固定车辆名单，可对车辆进行充值，支持包期充值和自定义规格充值 8、支持黑名单车辆管理，禁止黑名单车辆进出停车场 9、应能联动LED屏显示车辆进出场信息，车辆入场时LED屏显示车牌号码和提示语，车辆离场时显示车牌号码和收费金额，同时语音播报收费金额 10、支持配置临时车收费、固定车辆收费和异常收费规则 11、客户端界面支持显示用户名，版本，当前时间，剩余车位，进入车辆总数 12、应支持无感支付（微信和支付宝）、扫码支付、现金支付、无牌车扫码支付等形式，并应支持对接第三方电子发票平台开具电子发票功能 | 台 | 1
8 | 雷达配套电源 | 一次电源--20℃-60℃-180Vac-260Vac-12V/2A国内行业款适配器（圆头） | 个 | 2
B | 车辆出入口合计（人民币：元） | [7 empty] | 0
三、大门行人出入口
1 | 室外广告门 | 1、摆式广告门，开门角度：90°，开/关门速度：3~10s可调，开门保持时间：0.1~10s可调 2、支持扩展无线遥控、人脸识别、IC刷卡、人证核验等方式 3、支持智能遇阻返回防夹、推门反转保护；电机过流、过载、短路保护，磁感应限位，防潮防尘，使用寿命300万次 4、供电电压：DC24V 5A 5、广告画面尺寸：1116mmX716mm 门体总宽度：（1240-1600）mm*250mm*1640mm(长*宽*高) | 台 | 1
2 | 7寸智能门禁一体机 | 1、集成测温模块、可接入健康码系统，进行防疫管控，与河南健康码对接； 2、支持对人员体温进行非接触式检测，对体温异常人员进行预警； 3、支持体温检测与人员信息绑定，可快速确认人员信息并进行体温检测； 4、支持体温检测阈值配置，可通过体温检测阈值配置人员门禁权限； 5、采用非接触式体温检测模块，测量范围在30℃-45℃，测量精度可达0.1℃，测量误差<±0.3℃，温度测量距离为1米； 6、采用二维码扫描器，读取速度30ms/次，读取距离0-10cm; 7、采用工业级设计，内置嵌入式Linux操作系统，性能稳定可靠，外形高端大方； 8、采用深度学习算法模型，人脸识别率>99%，误识率<1%，最快识别速度0.2秒； 9、内置深度学习芯片，支持本地离线识别，人脸（1:N）库容高达20000； 10、宽动态摄像头，搭配智能测光，适应多种复杂光线场景下，采集高质量图像； 12、支持双目活体检测功能，有效避免照片、视频等欺骗方式； 13、支持休眠模式息屏，保持最低补光亮度，防止夜间晃眼； 14、支持单个人员最多添加6张底库照片，大大提升识别速度和通过率； 15、支持视频采集，支持国标、ONVIF、IMOS的协议接入通用安防平台和NVR； 16、支持刷脸、刷卡、密码、二维码、APP等方式控制开门； 17、内置16G EMMC前端存储，稳定可靠，最多支持10万条记录； 18、要具有人脸识别、身份证核验、健康码检验及体温检测等多种功能于一体，支持人脸提前录入，支持刷身份证检验健康码，同时和门禁、闸机结合，该设备要与政府相关单位要求的大数据局健康码平台进行对接，支持4G信号。 | 台 | 1
3 | 防雨遮阳罩 | 使用环境：室外； 外壳材料：PC+GF； 产品尺寸：237mm×124mm×54mm（高×宽×厚）； 安装方式：暗装;明装 | 台 | 1
4 | 简易落地支架 | 使用环境：室内;室外； 外壳材料：镀锌管； 产品尺寸：1266.40mm×250.00mm×250.00mm（高×宽×厚）； 安装方式：地面安装 | 个 | 1
5 | 出门按钮
6 | 广告门按钮立柱 | 产品尺寸：750mm × 110mm × 110mm（长×宽×高）； 外壳材料：Q235； 工作温度：-20℃~55℃； 使用环境：室外;室内 | 根 | 1
7 | 130万像素高清USB摄像机 | 外观：USB； 像素：130万； 镜头焦距：3.6mm； 传感器类型：1/3英寸CMOS； 镜头类型：定焦； 供电方式：USB5V | 个 | 2
8 | 门禁发卡器(IC) | 通讯方式 USB-Client 类型 非接触式读卡 工作频率 13.56MHZ 感应时间 ＜0.1S 感应距离 0~8cm（与使用的IC卡及使用的环境有关） 读卡类型 二代身份证、Mifare卡 通信接口 USB模拟键盘输出 供电方式 USB供电 工作温度 -10℃~+70℃ 尺寸 108.5mm*108.5mm*24mm | 个 | 1
C | 大门行人出入口合计（人民币：元） | [7 empty] | 0
四、车间门禁系统
1 | 7寸智能门禁一体机 | 1. 嵌入式Linux操作系统，支持不低于7寸触摸屏，可在人机界面进行操作，屏幕分辨率不低于600*1024 2. 支持双目摄像头，一路可见光摄像头，一路红外摄像头，可见光摄像头分辨率为1080×1920 3. 设备支持嵌入式防拆报警按钮设计，受到外力异常拆卸可产生报警 4. IC卡读卡区支持刷卡类型：Mifare卡、USIM NFC卡号，支持Mifare加密功能，支持读取CPU卡序列号 5. 设备应能具备人脸识别、人证比对识别、IC卡识别、数字密码、二维码等多种核验方式 6.支持人脸活体检测功能（防假体攻击功能），对照片、视频、3D模型中的人脸不能进行人脸识别开门 7. 设备支持单个人员导入最多底库照片不少于6张 8. 设备具备低照度功能，支持在环境光为0.001lux下正常检测并识别人脸 9. 人脸门禁一体机的识别率不低于99.8%，误识率不高于0.001% 10. 支持自定义识别结果文字提示 11. 考虑到数据安全及可靠性， 人脸门禁应支持通过https协议进行数据传输。 12. 支持语音播报姓名，温度等，支持自定义语音提示 13.人脸库容不低于2万，卡库容不低于4万 13. 电源：DC12V±25%输入，工作环境：-20℃~60℃，<95%不凝露 设备具有公安部有效检测报告复印件加盖原厂公章或投标专用章 | 台 | 12
2 | 电源适配器 | 插墙式电源适配器AC100V~240V-12V2A-V级-ADS-25FSG-1212024GPCN-国标-Φ5.5×Φ2.1×10 | 台 | 12
3 | 单门磁力锁 | 1、单门磁力锁：工作电压:DC12V 2、工作电流:500mA/250mA 3、承受拉力:280KG 4、适用范围:木门、玻璃门、金属门、防盗门 5、产品尺寸:253*25*48 6、开门类型:断电开门 | 台 | 12
4 | 磁力锁LZ支架 | 1、单门磁力锁L型支架：材质：高强度铝合金；开门方式：90°单向开门； 2、适用电锁：磁力锁系列； | 台 | 12
5 | 闭门器 | 1、适用标准 符合QB/T 2697-2013四号力标准 2、最大开门角度 180° 3、适用门宽 ≤950mm 4、适用门重 40-65Kg 5、工作温度 -15℃ -45℃ | 台 | 12
6 | 开门按钮 | 1、供电方式：干接点信号控制 2、结构：PC阻燃材料和银合金触点 3、规格尺寸：86*86mm 4、安装方式：86盒安装 5、弹力持久、受力平稳 | 台 | 12
7 | IC卡 | IC卡 | 个 | 100
D | 车间门禁系统合计（人民币：元） | [7 empty] | 0
五、综合监控中心
1 | 55英寸3.5mm液晶拼接单元 | 1、面板尺寸(英寸):55 2、分辨率:1920×1080 3、物理拼缝(mm):3.5 4、色彩数:16.7M 5、亮度(cd/m²):500 6、对比度:4000:1 7、视频输入:1个DVI接口，1个HDMI接口，1个VGA接口 8、USB接口:1个USB接口 9、控制接口:1个输入RS-232接口，1个输出RS-232接口，1个红外接口 | 个 | 4
2 | 4路高清解码器 | 1、嵌入式Linux操作系统，7×24小时稳定运行 2、2路HDMI输入口，4路HDMI输出口 3、支持H.265、H.264、MPEG4、MPEG2、MJPEG格式解码，支持G.711A、G.711U的音频格式解码 4、支持单路视频输出的分屏处理，支持1、2、3、4、6、7、9、16多种分屏模式 5、解码能力：4×800W@30fps、16×1080P@30fps、36×720P@30fps、64xD1， 输出分辨率：最大支持3840X2160@30HZ 6、设备从视频画面输入至画面输出并显示的时延应≤80ms 设备具有公安部有效检测报告复印件加盖原厂公章或投标专用章 | 个 | 1
3 | 存储服务器 | 1、16盘位，IP SAN存储，Intel 64位多核处理器，内存不低于4GB 2、具有不少于3个千兆以太网接口，具备1个PCIE插槽，可接入4端口万兆网卡，4端口千兆网卡 3、支持SATA盘(最大不低于10T）、SSD盘，支持磁盘S.M.A.R.T信息检查，对S.M.A.R.T信息有异常的磁盘进行数据拷贝及替换 4、支持分配独立的存储资源，用来存储录像 5、支持提供回放历史录像数据功能，并可巡检所有的资源，获取录像存储状态以及资源访问状态等 6、设备异常掉电后存储在缓存中的数据应不丢失，可通过数码管显示缓存数据的保存进度，可查看断电前1s的视频录像 7、支持数码管、指示灯、蜂鸣器告警、邮件告警、SNMP Trap、短信等告警方式对IP冲突、网口降速、电源故障、风扇故障、电池故障及RAID故障、磁盘故障、降级RAID无热备盘等进行告警 8、存储设备需提供防硫化方面的技术设计，保障设备及硬盘安全稳定运行，要求提供相关设计说明及证明材料 设备具有公安部有效检测报告复印件加盖原厂公章或投标专用章 | 个 | 1
5 | 希捷6TB硬盘 | 单硬盘容量：6TB； 硬盘转速：7200RPM； 硬盘缓存：256MB； 硬盘接口：SATA； | 块 | 14
6 | 控制管理中心 | 1、综合监控管理平台是整个系统的核心和中枢系统，本次系统建设要求提供一套综合管理平台统一管理各个子系统设备； 2、支持不低于512Mbps音视频码流接入和存储、不低于384Mbps 音视频码流转发，支持不低于1000台设备接入，2000路通道接入； 3、支持实况、回放、轮巡、电视墙、电子地图、语音对讲、报警联动等功能； 4、支持标准ONVIF、国标（GB/T28181）协议、视图库协议； 5、支持对IPC、 NVR、编码器、解码器、网络键盘、报警主机、门禁主机等设备的统一接入管理； 6、支持多元数据融幕，支持查看服务器状态、设备通道在线情况、硬盘情况、在线用户、带宽统计、丢包率统计、日志查询等运维统计功能； 7、应支持人脸布控、过人记录、匹配/不匹配告警等人脸识别功能，应支持车牌布控、过车记录、匹配/不匹配告警等车牌识别功能，图片（过车/人脸）性能 ：100条/s； 8、应支持跨广域网将远端NVR上的录像备份至一体机上； 9、应支持对IPC及NVR视频通道录像的断网补录功能； 10、应支持警前录像、警后延时录像功能，时间可配置； 11、应支持录像极速（40倍速）高速（8倍速）下载和普通下载两种下载模式； 12、应支持录像打标签（最多应支持4096个标签），通过标签快速定位播放录像； 13、支持H.264 、H.265编码视频的实况查看、录像回放、解码上墙，支持多级地图配置； 14、支持HTTPS安全链接，远程访问时使用HTTPS协议加密，保障用户数据安全； | 个 | 1
7 | 52口万兆以太网交换机 | 1、交换容量≥598Gbps、包转发率≥252Mpps 2、接口要求：48个10/100/1000电口，固化4个万兆接口 3、支持固化冗余电源，冗余风扇 4、支持静态路由、RIP、OSPF、BGP、IS-IS等路由协议 5、支持MAC地址自动学习和老化，支持静态、动态和黑洞MAC地址表项；MAC地址≥32K 6、支持端口聚合，最多支持32的聚合组，每个聚合组最大支持8GE或4个10GE聚合； 7、VLAN特性 最大VLAN数(不是VLAN ID)≥4094； 8、支持IGMP Snooping、Proxy、Filter和Fast Leave；支持跨组播VLAN复制；支持三层组播协议PIM-SM和PIM-DM； 9、支持STP、RSTP、MSTP；支持BPDU保护、跟保护、环路保护和BPDU Tunnel；支持跨设备链路聚合；支持G.8032、R-link、VRRP，50ms级保护倒换 10、工作环境：工作温度：-5~55℃；相对湿度：（10~90）%（无凝结） 11、支持端口镜像和远程端口；支持SNMP； 12、提供CCC认证； 13、提供工信部入网证书； | 台 | 1
8 | 管理PC | I7-9700 16G 1T+256G 4G 21.5 | 台 | 1
9 | 机柜 | 42U服务器机柜；尺寸：2000mm*600mm*1000mm 材料：优质冷轧钢板；2、执行标准： GB/T1097-1991；3、19英寸设计; 4、机柜采用优质冷轧钢板，钢板经脱脂、酸洗、磷化和静电喷塑；5、前后部采用网孔门标准尺寸2000*600*00（高*宽*深）；6、机柜可以满足顶部和底部地板下走线两种方式; 7、机柜立柱可调节，带U数标识；8、机柜可拆卸运输降低运输；9、机柜可同时安装脚轮和支脚;10机柜具有可方便拆卸的左右侧门和前后门;11、标配风扇、六位三孔防雷PDU、浮动螺母、脚轮和支撑脚；12、承重不小于800kg；13、网孔门通风性能高。 | 台 | 2
10 | 三联操作台 | 800*600*2400 | 个 | 1
11 | 椅子 | 可拆卸腰托 透气网布 升降可控 | 把 | 2
E | 综合监控中心合计（人民币：元） | [7 empty] | 0
六、生产监控中心
1 | 55寸监视器 | 1、面板类型：LED背光； 2、面板尺寸：55inch； 3、点距（mm）：0.315×0.315； 4、分辨率：3840×2160； 5、亮度（cd/m2）：300； 6、对比度：1200：1； 7、显示尺寸：1209.60×680.40； 8、输入接口：HDMI×2，DP×2； 9、扬声器：5W×2；支持语言： 10、输入电压：AC 100～240V，50/60Hz； | 个 | 1
2 | 1路高清解码器 | 1、采用嵌入式Linux操作系统，支持7×24小时稳定运行，不易受到黑客、病毒的入侵和攻击 2、支持同时解码4路4K@30、16路1080P@30、36路720P@30、64路D1@30 3、支持同时通过OPS输出及HDMI口输出视频画面 4、支持解码G.711a、G711μ等音频格式 5、支持3.5mm音频口和OPS双音频输出 6、支持64画面窗口同时显示，支持窗口缩放、叠加、漫游 7、支持1+1光纤或网口备份 | 个 | 1
3 | 存储服务器 | 1、24盘位，IP SAN存储，Intel 64位多核处理器，内存不低于4GB 2、具有不少于3个千兆以太网接口，具备1个PCIE插槽，可接入4端口万兆网卡，4端口千兆网卡 3、支持SATA盘(最大不低于10T）、SSD盘，支持磁盘S.M.A.R.T信息检查，对S.M.A.R.T信息有异常的磁盘进行数据拷贝及替换 4、支持分配独立的存储资源，用来存储录像 5、支持提供回放历史录像数据功能，并可巡检所有的资源，获取录像存储状态以及资源访问状态等 6、设备异常掉电后存储在缓存中的数据应不丢失，可通过数码管显示缓存数据的保存进度，可查看断电前1s的视频录像 7、支持数码管、指示灯、蜂鸣器告警、邮件告警、SNMP Trap、短信等告警方式对IP冲突、网口降速、电源故障、风扇故障、电池故障及RAID故障、磁盘故障、降级RAID无热备盘等进行告警 8、当系统配置备份RAID情况下，出现业务RAID失效时，业务RAID承载的业务可以切换到备份RAID上，业务不中断 9、系统支持硬盘漫游功能， 磁盘更换槽位后可以在图形界面上面显示新的磁盘槽位，不影响RAID使用 10、支持硬件环境监控功能，可对设备电压、主板温度、网络接口及CPU使用率等状态信息进行实时查看 11、存储设备需提供防硫化方面的技术设计，保障设备及硬盘安全稳定运行，要求提供相关设计说明及证明材料 设备具有公安部有效检测报告复印件加盖原厂公章或投标专用章 | 个 | 1
4 | 希捷6TB硬盘 | 单硬盘容量：6TB； 硬盘转速：7200RPM； 硬盘缓存：256MB； 硬盘接口：SATA； | 块 | 24
5 | 控制管理中心 | 1、综合监控管理平台是整个系统的核心和中枢系统，本次系统建设要求提供一套综合管理平台统一管理各个子系统设备； 2、支持不低于512Mbps音视频码流接入和存储、不低于384Mbps 音视频码流转发，支持不低于1000台设备接入，2000路通道接入； 3、支持实况、回放、轮巡、电视墙、电子地图、语音对讲、报警联动等功能； 4、支持标准ONVIF、国标（GB/T28181）协议、视图库协议； 5、支持对IPC、 NVR、编码器、解码器、网络键盘、报警主机、门禁主机等设备的统一接入管理； 6、支持多元数据融幕，支持查看服务器状态、设备通道在线情况、硬盘情况、在线用户、带宽统计、丢包率统计、日志查询等运维统计功能； 7、应支持人脸布控、过人记录、匹配/不匹配告警等人脸识别功能，应支持车牌布控、过车记录、匹配/不匹配告警等车牌识别功能，图片（过车/人脸）性能 ：100条/s； 8、应支持跨广域网将远端NVR上的录像备份至一体机上； 9、应支持对IPC及NVR视频通道录像的断网补录功能； 10、应支持警前录像、警后延时录像功能，时间可配置； 11、应支持录像极速（40倍速）高速（8倍速）下载和普通下载两种下载模式； 12、应支持录像打标签（最多应支持4096个标签），通过标签快速定位播放录像； 13、支持H.264 、H.265编码视频的实况查看、录像回放、解码上墙，支持多级地图配置； 14、支持HTTPS安全链接，远程访问时使用HTTPS协议加密，保障用户数据安全； | 个 | 1
6 | 52口万兆以太网交换机 | 二层网管交换机； 交换容量：336Gbps，包转发率：144Mpps； 48个10/100/1000BASE-T电口，4个万兆 SFP+光口； 1U高度，19英寸宽，支持桌面安装方式； 工作温度：-5℃～45℃； 支持802.1Q VLAN、端口VLAN、VLAN虚接口； 支持端口链路聚合； 支持IRF2智能弹性架构； 支持STP/RSTP/MSTP/RRPP二次环网协议； 支持QoS、ACL、端口和流镜像； 支持极简Web网管、命令行、云管理等多种管理方式； 支持丰富的三层路由特性，支持静态路由、RIP、RIPng、OSPF V1/V2/V3等。 | 台 | 1
7 | 管理PC | I7-9700 16G 1T+256G 4G 21.5 | 台 | 1
F | 生产监控中心合计（人民币：元） | [7 empty] | 0
七、网络传输
1 | 8口POE交换机 | 8口千兆高功率POE交换机；端口数量：10口；8千兆POE+2千兆电口；单端口最大供电功率：30W；PoE供电总功率:60W;延长模式（250米）:250米；全千兆稳定传输，高功率POE满接稳定传输；支持250米长距离传输（8，16，24口支持）；支持VLAN隔离模式 （8，16，24口支持）；支持端口流量控制；工作温度：0℃～40℃，工作环境湿度：10%～90%无凝结；提供CCC认证；内置电源，精巧铁壳结构设计； | 台 | 10
2 | 24口POE交换机 | 24口千兆高功率POE交换机；端口数量：30口；24千兆POE+2千兆电口+2千兆光电复用口；单端口最大供电功率：30W；PoE供电总功率:390W;全千兆稳定传输，高功率POE满接稳定传输；支持250米长距离传输（8，16，24口支持）；支持VLAN隔离模式 （8，16，24口支持）；支持端口流量控制；工作温度：0℃～40℃，工作环境湿度：10%～90%无凝结；提供CCC认证；内置电源，精巧铁壳结构设计； | 台 | 10
3 | 机框 | 兼容TP-LINK各种规格的单口光纤收发器，包括百兆/千兆、单模/多模、单纤双纤等，14槽，内置两个高可靠开关电源，冗余备份 | 台 | 2
4 | 经济型千兆光纤收发器 | 单模单纤、千兆，20KM，发送波长1550nm 接收波长1310nm，SC接口（蓝色大方口） | 个 | 26
5 | 经济型千兆光纤收发器 | 单模单纤、千兆，20KM，发送波长1550nm 接收波长1310nm，SC接口（蓝色大方口） | 个 | 26
G | 网络传输合计（人民币：元） | [7 empty] | 0
八、线材、辅材
1 | 监控立杆 | 室外拼接式组合立杆；3.5+1米（3米+1.5米）拼接组合立杆；材质优良、组合延长、配件齐全、包装牢固；镀锌钢管、高温静电烤漆、组合延长、多支架连接；采用镀锌钢管，高温静电烤漆工艺、下杆直径114mm；上杆直径76mm；钢管壁厚1.8mm；底部法兰盘采用Q235钢板，厚度8mm；环境适用性好；可选配300mm枪机支架；300mm球机支架，500mm枪机支架；500mm球机支架，300mm枪球机一体支架，500mm枪球机一体支架；立杆顶部四面都有ifcu兰，四个方向都可以装支架；工作温度：温度-30℃~70℃；工作湿度：温度5%~9%@40℃ ，无凝结。 | 个 | 25
2 | 立杆基础 | 基坑开挖、土方外运、C25商品砼现浇。标准防雷接地。混凝土基础：400*400*800。 | 个 | 25
3 | 网线 | 1、足米足芯：99.99%高纯度无氧铜，0.5mm线径，305米/箱 2、质量保证：符合YD/T1019-2013标准，满足高精度网络分析仪305米性能测试 3、标准：YD/T1019-2013 4、产品规格：HSYV-5e 4×2×0.50 5、导体：材料：实心无氧铜，AWG：24；导体直径：0.5±0.005 mm，导体直流电阻：≤95欧姆/千米 6、绝缘：材料：高密度聚乙烯，厚度：0.2±0.02 mm，外径：0.9±0.05 mm，颜色：蓝、白蓝，橙、白橙，绿、白绿，棕、白棕 7、护套：材料：聚氯乙烯，环保：符合RoHS/REACH标准，颜色：灰色（RAL7046），厚度：0.55±0.05 mm，外径：5.1±0.3mm，抗拉强度：>13.5Mpa 8、喷码标识：字体高度：3.0±0.3mm，字体颜色：黑色，打印间距及误差：1±0.005m 9、是否携带箱号：是 10、包装：包装方式：纸箱，一次包装尺寸：360mm*205mm*360mm，二次包装尺寸：643mm*385mm*385mm，二次装箱数量：3箱 11、装箱长度：305±1m: 12、撕裂绳：有 13、环境温度：-20℃～60℃ | 箱 | 100
4 | 电源线 | 国标，RVV2*1.0电源线 | 米 | 1500
5 | 光纤 | 单模12芯室外光缆（每加1芯加0.1元）层绞式12芯(架空\管道) 1.全截面阻水结构，双面覆膜铝带纵包，确保良好的阻水防潮性能 2.松套管内填充特种油膏，对光纤进行关键性保护 3.磷化钢丝中心加强构件模量高、耐腐蚀 4.产品使用寿命30年以上 | 米 | 1500
6 | 线管 |  | 米 | 4000
7 | 辅材 | 线管各类接插件、膨胀螺丝、水晶头、尼龙扎带、防水胶带等 | 套 | 1
H | 网络传输合计（人民币：元） | [7 empty] | 0
I | 系统总造价统计合计（人民币：元） | [7 empty] | 0